## Liste D.A
Lot | Code | Désignation | Type / référence produit | Zone | Base de calcul (IFC V4) | Quantité | Unité | Prix unitaire | Source prix
Revêtements | REV-01 | Enduit chaux teinté sable #E6D6BF, finition talochée fine | Enduit chaux aérienne NHL/CL90, 2 couches, pigments minéraux | Murs intérieurs | Murs périph. 28,2 ml + cloisons 13,1 ml x 2 faces, h 3,30, moins baies | 120 | m²
Revêtements | REV-02 | Enduit chaux blanc #FBF8F3 (plafonds) | Enduit chaux ou peinture minérale silicate mat | Plafonds RDC | Surface utile intérieure 43,0 m² | 43 | m²
Revêtements | REV-03 | Enduit terre cuite #B4583E (niches cintrées, portail) | Enduit chaux pigmenté oxyde rouge, ciré | Mur du fond, portail | Doublage cintré 3,42 x 3,30 + portail 1,80 x 3,30 | 17 | m²
Revêtements | REV-04 | Enduit chaux sable façade sud | Enduit chaux hydraulique NHL 3,5 + badigeon | Façade | 6,42 x 3,30 moins baies et portail | 11 | m²
Sols | SOL-01 | Grès cérame teinte sable, mat, 60x60 | Grès cérame pleine masse R10, rectifié | Intérieur | 43,0 m² + 10 % chutes | 47.3 | m²
Sols | SOL-02 | Grès cérame sable antidérapant extérieur | Grès cérame R11 ép. 20 mm sur plots ou collé | Terrasse | 18,1 m² + 10 % | 20 | m²
Façade | FAC-01 | Claustra terre cuite, motif losange | Bloc claustra terre cuite 20x20x10 (fabrication locale) | Baies A, B, C | 1,20x2,10 + 0,70x1,50 + 1,10x1,90 = 5,66 m² + 10 % | 155 | u
Façade | FAC-02 | Vitrage clair derrière claustra | Double vitrage 4/12/4 sur menuiserie alu noir mat | Baies A, B, C | IFC IfcWindow x3 | 5.7 | m²
Façade | FAC-03 | Porte d’entrée cintrée double 0,90 + 0,60 | Menuiserie acier noir mat vitrée, imposte cintrée | Entrée | IfcDoor | 1 | u
Façade | FAC-04 | Pergola bois paramétrique, lames ondulées | Iroko massif huilé, lames 40x120, poteaux acier 80x80 | Terrasse | Emprise 6,70 x 2,65 | 17.8 | m²
Façade | FAC-05 | Jardinières maçonnées | Agglo enduit chaux sable, étanchéité intérieure | Terrasse | 2,60 ml + 1,40 ml | 4 | ml
Menuiserie | MEN-01 | Rayonnage bibliothèque 800 | Iroko huilé sur mesure, 0,33 x 0,80 x 2,25 | Salle de lecture | IFC DECIMO_B01 x5 | 5 | u
Menuiserie | MEN-02 | Arbre à livres Ø 0,90, canopée Ø 2,60 | Fût iroko lamellé-collé, tablettes circulaires, canopée terre cuite (coque enduite) | Fond de salle | IFC DECIMO_L01 | 1 | u
Menuiserie | MEN-03 | Niches cintrées bibliothèque | Iroko + doublage cintré enduit terre cuite | Mur du fond | IFC DECIMO_N01 x2 | 2 | u
Menuiserie | MEN-04 | Niche banquette lames bois | Iroko, assise tapissée laine terre cuite | Mur du fond | IFC DECIMO_N02 | 1 | u
Menuiserie | MEN-05 | Comptoir d’accueil | Iroko + plateau acier noir mat, 1,83 m | Accueil | IFC DECIMO_C02 | 1 | u
Menuiserie | MEN-06 | Console vinyles P40 | Iroko huilé, 2,15 m | Salon de lecture | IFC DECIMO_M01 | 1 | u
Mobilier | MOB-01 | Chaise courbe | Chaise bois courbé iroko ou frêne teinté, assise tissée raphia (artisanat local) | Salles | IFC DECIMO_C01 x8 | 8 | u
Mobilier | MOB-02 | Table ronde Ø 65 | Plateau iroko, piètement acier noir | Lecture / terrasse | IFC DECIMO_T02 x4 | 4 | u
Mobilier | MOB-03 | Table de réunion 130 | Iroko massif | Salle de réunion | IFC DECIMO_T01 | 1 | u
Mobilier | MOB-04 | Fauteuil de lecture | Fauteuil bas tapissé laine terre cuite, coussin indigo | Coin lecture | IFC DECIMO_A01 x2 | 2 | u
Mobilier | MOB-05 | Banquette 140 | Tapissée laine terre cuite | Salon | IFC DECIMO_B02 | 1 | u
Mobilier | MOB-06 | Pouf | Pouf tressé raphia ou cuir naturel | Coin lecture | IFC DECIMO_P01 | 1 | u
Mobilier | MOB-07 | Tableau mural 1,80 x 1,20 | Panneau liège ou ardoise sur cadre iroko | Salle de réunion | IFC DECIMO_TB01 | 1 | u
Mobilier | MOB-08 | Mobilier terrasse (4 tables, 8 chaises) | Bois exotique huilé ou acier thermolaqué, usage extérieur | Terrasse | Plan V4 terrasse | 12 | u
Textiles | TEX-01 | Tissu laine terre cuite (assises) | Tissu d’ameublement laine, classement feu M1 | Assises | Banquette + niche + 2 fauteuils, estimation | 12 | ml
Textiles | TEX-02 | Coussins coton indigo teint à la main | Pagne indigo / bogolan, artisanat ivoirien ou malien | Assises | Estimation | 10 | u
Luminaires | LUM-01 | Rail lumineux noir mat | Rail 3 allumages ou 48 V, 3,80 m | Salle de lecture | IFC Rail lumineux x2 | 2 | u
Luminaires | LUM-02 | Spots orientables sur rail | LED 2700 K, IRC > 90, UGR < 19, ~10 W | Salle de lecture | 6 par rail (proposition) | 12 | u
Luminaires | LUM-03 | Anneau LED intégré sous canopée | Ruban LED 2700 K diffusant, profilé courbe | Arbre à livres | Proposition D.A | 1 | u
Luminaires | LUM-04 | Suspensions papier / raphia | Suspension diffusante Ø 40-50, 2700 K | Salle de réunion | Au-dessus table 130 | 2 | u
Luminaires | LUM-05 | Appliques de niche | Applique linéaire LED encastrée, 2700 K | Niches cintrées | 3 niches | 3 | u
Luminaires | LUM-06 | Lampes de lecture à poser | Lampe à poser LED, abat-jour tissu | Tables / fauteuils | Proposition | 4 | u
Luminaires | LUM-07 | Appliques extérieures IP65 | Applique terre cuite ou acier noir, IP65, 2700 K | Terrasse / façade | Proposition | 4 | u
Luminaires | LUM-08 | Rétroéclairage enseigne | LED IP65 derrière lettres découpées (enseigne IFC 0,96 x 0,24) | Façade | IFC Enseigne | 1 | u
Végétal | VEG-01 | Ficus lyrata en pot terre cuite | H 1,60, pot terre cuite Ø 50 | Salon | IFC DECIMO_V01 | 1 | u
Végétal | VEG-02 | Strelitzia nicolai / reginae | Sujet 1,2 à 1,5 m | Jardinières | 2,60 + 1,40 ml, 1 sujet / 0,6 ml | 7 | u
Végétal | VEG-03 | Fougère Nephrolepis + Dracaena | Couvre-sol / sous-étage | Jardinières | Estimation | 10 | u
Végétal | VEG-04 | Bougainvillier sur poteau de pergola | Grimpante, tuteurage câble inox | Terrasse | Poteaux de pergola x2 | 2 | u